## Non Inv Amp
Comment | Description | Designator | Footprint | LibRef | Quantity
KGM21NR71H104KT | CAP CER 100nF | C1 | CAP_KGM21_KAV | CAP_100nF_0805_SMD | 1
973582101 | Red Banana Connector | J1 | CON_973582101_Red | CON_973582101_Red | 1
973582100 | Black Banana Connector | J2 | CON_973582100_Black | CON_973582100 | 1
73251-1153 | SMA Connector | J3, J4 | 73251-1153 | 73251-1153 | 2
RG2012L-103-L-T05 | Resistor 10k Ohm 0805 SMD | R1, R2 | RES_1220_SUS | RES_10k_0805_SMD | 2
OPA333AIDCKR | OP Amp | U1 | SC70+5_0.95X0.4_0.65_SMD | IC_OPA333AIDCKR | 1